## Sheet1
Red. broj | Naziv armature / fazonskog komada | DN | kom
1 | Crpka Q=45 l/s, Hm=8,00 m | 150 | 3
2 | Cijev s prirubnicama, L=3000 mm | 150 | 3
3 | Lučni komad s prirubnicama 90o | 150 | 3
4 | Nepovratni ventil s kuglom | 150 | 3
5 | Cijev s prirubnicama i uz.prirubnicom, L=1760 mm | 150 | 3
6 | EVX zasun za kanalizaciju | 150 | 3
7 | Odvojak s prirubnicama | 150/100 | 1
8 | Redukcijski komad s prirubnicama | 150/250 | 1
9 | Cijev s prirubnicama, L=1200 mm | 250 | 1
10 | Elektromagnetski mjerač protoka | 250 | 1
11 | Montažno-demontažni komad | 250 | 1
12 | Odvojak s prirubnicama | 250/100 | 1
13 | Cijev s prirubnicama, L=200 mm | 100 | 1
14 | Zračni ventil za kanalizaciju | 100 | 1
15 | EVX zasun za kanalizaciju | 250 | 1
16 | Multi joint E - komad sa fikserima protiv izvlacenja | 250 (280/246,8) | 1
17 | EVX zasun za kanalizaciju | 100 | 1
18 | Lučni komad s prirubnicama 45o | 100 | 2
19 | Cijev s prirubnicama, L=720 mm | 100 | 1
20 | Cijev s prirubnicom, L=3200 mm | 100 | 1
21 | Lučni komad s prirubnicama 30o | 150 | 4
22 | Trostruka račva | 150 | 1
23 | Gruba rešetka za otvor Ø 450 | 700x700 | 1
24 | GRP DN 400, L=110 cm | 400 | 1
25 | GRP CIJEV DN 2600, L=1960mm | 2600 | 1
26 | GRP CIJEV DN 3000, L=1960mm | 3000 | 1
27 | GRP CIJEV DN 3000, L=5170mm | 3000 | 1
28 | GRP CIJEV DN 1400, L=3170mm | 1400 | 1
29 | MJEŠAČ Ø200,P=2,4kW |  | 1
30 | Tideflex protupovratna zaklopka 37G | 400 | 1
31 | Sigurnosni ispust PEHD DN 400 L=100m | 400 | 1